## Watertypes_data
id | Name | Paper | Water type | pH | Conductivity (uS) | SO4 (mg/l) | Cl (mg/l) | K (mg/l) | Na (mg/l) | Ca (mg/l) | Mg (mg/l) | Concentration (mg/l) | HD_0 | HD_60 | HD_diff | ksed (1/h)
1 | Santa Barbara seawater | Keller | seawater | 8.05 | 37400 | 3133 | 19333 | 377.8 | 10620 | 398 | 1361.4 | 10 | NA | NA | NA | 0.398
2 | artificial seawater | Keller | seawater | 7.99 | 36300 | 2550 | 17667 | 339.8 | 9726 | 376 | 1225.4 | 10 | 477.51 | 1227.25 | 749.74 | 0.0596
3 | artificial seawater | Keller | seawater | 7.99 | 36300 | 2550 | 17667 | 339.8 | 9726 | 376 | 1225.4 | 50 | 909.19 | 1950.62 | 1041.43 | 0.205
4 | artificial seawater | Keller | seawater | 7.99 | 36300 | 2550 | 17667 | 339.8 | 9726 | 376 | 1225.4 | 100 | 886.48 | 1948.86 | 1062.38 | 0.383
5 | artificial seawater | Keller | seawater | 7.99 | 36300 | 2550 | 17667 | 339.8 | 9726 | 376 | 1225.4 | 200 | 886.48 | 1948.86 | 1062.38 | 0.669
6 | Bodeg Bay seawater | Keller | seawater | 8.08 | 39300 | 3167 | 19333 | 365.9 | 10010 | 378.4 | 1191 | 10 | NA | NA | NA | 0.398
7 | USCB lagoon | Keller | lagoon | 8.9 | 23733 | 1400 | 1011 | 190.4 | 5031 | 213.1 | 581 | 10 | NA | NA | NA | 0.203
8 | Santa Paula groundwater | Keller | groundwater | 7.9 | 3997 | 1900 | 172.6 | 14.28 | 293.7 | 447.1 | 224.9 | 10 | NA | NA | NA | 0.231
9 | Santa Clara river water | Keller | river water | 8.33 | 4507 | 260 | 125.1 | 3.11 | 50.18 | 110.7 | 34.08 | 10 | NA | NA | NA | 0.27
10 | estero effluent | Keller | treated effluent | 7.68 | 2780 | 306.67 | 366.7 | 35.04 | 377.9 | 102.7 | 49.81 | 10 | NA | NA | NA | 0.0155
11 | mesocosm wastewater | Keller | mesocosm wastewater | 7.07 | 206 | 33.7 | 46.7 | 6.41 | 31.94 | 8.13 | 3.57 | 10 | NA | NA | NA | 0.0124
12 | storm runoff | Keller | storm runoff | 7.09 | 591 | 110 | 116.7 | 17.7 | 36.33 | 46.78 | 13.03 | 10 | NA | NA | NA | 0.00316
13 | mesocosm freshwater | Keller | mesocosm freshwater | 8.38 | 372 | 56.7 | 103.3 | 22.28 | 55.81 | 17.66 | 11.37 | 10 | 313.06 | 314.54 | 1.48 | 0.00573
14 | mesocosm freshwater | Keller | mesocosm freshwater | 8.38 | 372 | 56.7 | 103.3 | 22.28 | 55.81 | 17.66 | 11.37 | 50 | 330.86 | 336.8 | 5.94 | 0.00573
15 | mesocosm freshwater | Keller | mesocosm freshwater | 8.38 | 372 | 56.7 | 103.3 | 22.28 | 55.81 | 17.66 | 11.37 | 100 | 311.57 | 314.54 | 2.97 | 0.00573
16 | mesocosm freshwater | Keller | mesocosm freshwater | 8.38 | 372 | 56.7 | 103.3 | 22.28 | 55.81 | 17.66 | 11.37 | 200 | 311.57 | 314.54 | 2.97 | 0.00573
17 | AFW | Brunelli | freshwater | 8.14 | 213 | 0.1 | 0.1 | 0.1 | 54.72 | 0.1 | 0.1 | 0.01 | 221 | 251 | 30 | 0.0111
18 | AFW | Brunelli | freshwater | 8.14 | 213 | 0.1 | 0.1 | 0.1 | 54.72 | 0.1 | 0.1 | 0.1 | 294 | 228 | 0 | 0.013
19 | AFW | Brunelli | freshwater | 8.14 | 213 | 0.1 | 0.1 | 0.1 | 54.72 | 0.1 | 0.1 | 1 | 290 | 548 | 258 | 0.0172
20 | AFW | Brunelli | freshwater | 8.14 | 213 | 0.1 | 0.1 | 0.1 | 54.72 | 0.1 | 0.1 | 10 | NA | NA | NA | 0.0575
21 | AEW | Brunelli | estuarine | 8.06 | 671 | 46.11 | 274.41 | 5.86 | 156.1 | 5.61 | 18.47 | 0.01 | 164 | 270 | 106 | 0.0151
22 | AEW | Brunelli | estuarine | 8.06 | 671 | 46.11 | 274.41 | 5.86 | 156.1 | 5.61 | 18.47 | 0.1 | 194 | 663 | 469 | 0.0181
23 | AEW | Brunelli | estuarine | 8.06 | 671 | 46.11 | 274.41 | 5.86 | 156.1 | 5.61 | 18.47 | 1 | 271 | 211 | 0 | 0.0284
24 | AEW | Brunelli | estuarine | 8.06 | 671 | 46.11 | 274.41 | 5.86 | 156.1 | 5.61 | 18.47 | 10 | NA | NA | NA | 0.0679
25 | ASW1 | Brunelli | artificial seawater | 8.1 | 42800 | 2986.54 | 17650.28 | 344.06 | 10204.8 | 274.53 | 1167.13 | 0.01 | 180 | 304 | 124 | 0.014
26 | ASW1 | Brunelli | artificial seawater | 8.1 | 42800 | 2986.54 | 17650.28 | 344.06 | 10204.8 | 274.53 | 1167.13 | 0.1 | 161 | 738 | 577 | 0.0178
27 | ASW1 | Brunelli | artificial seawater | 8.1 | 42800 | 2986.54 | 17650.28 | 344.06 | 10204.8 | 274.53 | 1167.13 | 1 | 505 | 344 | 0 | 0.028
28 | ASW1 | Brunelli | artificial seawater | 8.1 | 42800 | 2986.54 | 17650.28 | 344.06 | 10204.8 | 274.53 | 1167.13 | 10 | NA | NA | NA | 0.0758
29 | ASW2 | Brunelli | artificial seawater | 8.08 | 47300 | 3227.65 | 19203.47 | 402.32 | 10922.32 | 403.99 | 1296.43 | 0.01 | 297 | 246 | 0 | 0.0103
30 | ASW2 | Brunelli | artificial seawater | 8.08 | 47300 | 3227.65 | 19203.47 | 402.32 | 10922.32 | 403.99 | 1296.43 | 0.1 | 331 | 514 | 183 | 0.0157
31 | ASW2 | Brunelli | artificial seawater | 8.08 | 47300 | 3227.65 | 19203.47 | 402.32 | 10922.32 | 403.99 | 1296.43 | 1 | 492 | 419 | 0 | 0.0302
32 | ASW2 | Brunelli | artificial seawater | 8.08 | 47300 | 3227.65 | 19203.47 | 402.32 | 10922.32 | 403.99 | 1296.43 | 10 | NA | NA | NA | 0.0642
33 | LW | Brunelli | lagoon | 8.14 | 41800 | 2933.41 | 19255.87 | 413.7 | 11287.76 | 413.12 | 1341.07 | 0.01 | 262 | 161 | 0 | 0.0123
34 | LW | Brunelli | lagoon | 8.14 | 41800 | 2933.41 | 19255.87 | 413.7 | 11287.76 | 413.12 | 1341.07 | 0.1 | 331 | 514 | 183 | 0.0166
35 | LW | Brunelli | lagoon | 8.14 | 41800 | 2933.41 | 19255.87 | 413.7 | 11287.76 | 413.12 | 1341.07 | 1 | 492 | 416 | 0 | 0.0406
36 | LW | Brunelli | lagoon | 8.14 | 41800 | 2933.41 | 19255.87 | 413.7 | 11287.76 | 413.12 | 1341.07 | 10 | NA | NA | NA | 0.0859
37 | SW | Brunelli | seawater | 8.17 | 47800 | 2987.76 | 21052.65 | 466.97 | 11647.63 | 427.04 | 1405.15 | 0.01 | 229 | 315 | 86 | 0.0116
38 | SW | Brunelli | seawater | 8.17 | 47800 | 2987.76 | 21052.65 | 466.97 | 11647.63 | 427.04 | 1405.15 | 0.1 | 375 | 512 | 137 | 0.0143
39 | SW | Brunelli | seawater | 8.17 | 47800 | 2987.76 | 21052.65 | 466.97 | 11647.63 | 427.04 | 1405.15 | 1 | 598 | 588 | 0 | 0.0289
40 | SW | Brunelli | seawater | 8.17 | 47800 | 2987.76 | 21052.65 | 466.97 | 11647.63 | 427.04 | 1405.15 | 10 | NA | NA | NA | 0.0855
41 | Simijarvi | Sillanpaa | freshwater | 6.1 | 292.5 | 5.4 | 1.8 | 0.3 | 1.5 | 1.7 | 0.7 | 10 | 210.43 | 214.54 | 4.11 | 0.010342
42 | Simijarvi | Sillanpaa | freshwater | 6.1 | 292.5 | 5.4 | 1.8 | 0.3 | 1.5 | 1.7 | 0.7 | 100 | 663.23 | 1615.38 | 952.15 | 0.043198
43 | Iso Lehmalampi | Sillanpaa | freshwater | 5 | 292.5 | 2.7 | 1.5 | 0.4 | 1.1 | 0.7 | 0.3 | 10 | 209.53 | 205.54 | 0 | 0
44 | Iso Lehmalampi | Sillanpaa | freshwater | 5 | 292.5 | 2.7 | 1.5 | 0.4 | 1.1 | 0.7 | 0.3 | 100 | 505.63 | 650.09 | 144.46 | 0.0052996